## CT vand
w/ 0,1 M NaOH | Base | n | pH |  | Acid | n H+ | pH
start | 0 | 0 | 8.85 | w/ 0,1 M HCl | 0 | 0 | 8.8
mL | 0.5 | 0.05 | 9.13 |  | -1 | -0.01 | 8.7
mL | 1 | 0.1 | 9.32 |  | -2 | -0.02 | 8.57
| 1.5 | 0.15 | 9.57 |  | -3 | -0.03 | 8.43
| 2 | 0.2 | 9.67 |  | -4 | -0.04 | 8.26
| 2.5 | 0.25 | 9.76 |  | -0.5 | -0.05 | 8.1
| 3 | 0.3 | 9.83 |  | -5 | -0.05 | 8.07
| 3.5 | 0.35 | 9.9 |  | -6 | -0.06 | 7.92
| 4 | 0.4 | 9.97 |  | -7 | -0.07 | 7.8
| 4.5 | 0.45 | 10.03 |  | -8 | -0.08 | 7.7
| 5 | 0.5 | 10.1 |  | -9 | -0.09 | 7.62
| 5.5 | 0.55 | 10.15 | w/ 0,01 M HCl | -9.5 | -0.1 | 7.54
| 6 | 0.6 | 10.21 |  | -10 | -0.1 | 7.54
| 6.5 | 0.65 | 10.27 |  | -11 | -0.11 | 7.48
| 7 | 0.7 | 10.33 |  | -12 | -0.12 | 7.42
| 7.5 | 0.75 | 10.39 |  | -13 | -0.13 | 7.36
| 8 | 0.8 | 10.44 |  | -14 | -0.14 | 7.31
| 8.5 | 0.85 | 10.51 |  | -15 | -0.15 | 7.26
| 9 | 0.9 | 10.57 |  | -15.5 | -0.15 | 7.26
| 9.5 | 0.95 | 10.63 |  | -16 | -0.2 | 7.06 | c=n/V
| 10 | 1 | 10.69 |  | -16.5 | -0.25 | 6.91
| 10.5 | 1.05 | 10.77 |  | -17 | -0.3 | 6.78
| 11 | 1.1 | 10.83 |  | -17.5 | -0.35 | 6.67
| 11.5 | 1.15 | 10.9 |  | -18 | -0.4 | 6.57
| 12 | 1.2 | 10.97 |  | -18.5 | -0.45 | 6.48
| 12.5 | 1.25 | 11.05 |  | -19 | -0.5 | 6.37
| 13 | 1.3 | 11.11
| 13.5 | 1.35 | 11.18
| 14 | 1.4 | 11.24
| 14.5 | 1.45 | 11.3
| 15 | 1.5 | 11.36

## 3 mM NaCl
w/ 0,01 M NaOH | Base | n | pH | 0.01 | Acid | n H+ | pH
start | 0 | 0 | 5.92 | w/ 0,01 M HCl | 0 | 0 | 6.07
mL | 1 | 0.01 | 9.7 |  | -0.25 | -0.0025 | 4.88
mL | 2 | 0.02 | 10.09 |  | -0.5 | -0.005 | 4.48
| 3 | 0.03 | 10.29 |  | -0.75 | -0.0075 | 4.27
| 4 | 0.04 | 10.42 |  | -1 | -0.01 | 4.14
| 5 | 0.05 | 10.55 |  | -1.25 | -0.0125 | 4.04
| 6 | 0.06 | 10.61 |  | -1.5 | -0.015 | 3.95
| 7 | 0.07 | 10.67 |  | -1.75 | -0.0175 | 3.89
| 8 | 0.08 | 10.73 |  | -2 | -0.02 | 3.83
| 9 | 0.09 | 10.78 |  | -2.5 | -0.025 | 3.72
| 10 | 0.1 | 10.88 |  | -3 | -0.03 | 3.65
| 0 | 0 | 5.93 | w/ 0,01 M HCl | -3.5 | -0.035 | 3.58
| 0.1 | 0.001 | 6.53 |  | -4 | -0.04 | 3.52
| 0.2 | 0.002 | 7.06 |  | -4.5 | -0.045 | 3.47
| 0.3 | 0.003 | 7.44 |  | -5 | -0.05 | 3.43
| 0.4 | 0.004 | 7.56
| 0.5 | 0.005 | 8.14
| 0.6 | 0.006 | 8.66 |  |  | 0
| 0.7 | 0.007 | 8.98 |  |  | 0
| 0.8 | 0.008 | 9.18 |  |  | 0 |  | c=n/V
| 0.9 | 0.009 | 9.29 |  |  | 0
| 1 | 0.01 | 9.38 |  |  | 0
| 1.1 | 0.011 | 9.46 |  |  | 0
| 1.2 | 0.012 | 9.52 |  |  | 0
| 1.3 | 0.013 | 9.59 |  |  | 0
| 1.4 | 0.014 | 9.64 |  |  | 0
| 1.5 | 0.015 | 9.69
| 1.6 | 0.016 | 9.73
| 1.7 | 0.017 | 9.77
| 1.8 | 0.018 | 9.8
| 1.9 | 0.019 | 9.84
| 2.1 | 0.021 | 9.88
| 2.3 | 0.023 | 9.93
| 2.5 | 0.025 | 9.98
| 2.7 | 0.027 | 10.02
| 3.2 | 0.032 | 10.13
| 3.7 | 0.037 | 10.2
| 4.7 | 0.047 | 10.34
| 5.7 | 0.057 | 10.43
0
0
0
0

## buffer
w/ 0,01 M NaOH | Base | n | pH | 0.01 | Acid | n H+ | pH
start | 0 | 0 |  | w/ 0,01 M HCl | 0 | 0
mL | 1 | 0.01 |  |  | -0.25 | -0.0025
mL | 2 | 0.02 |  |  | -0.5 | -0.005
| 3 | 0.03 |  |  | -0.75 | -0.0075
| 4 | 0.04 |  |  | -1 | -0.01
| 5 | 0.05 |  |  | -1.25 | -0.0125
| 6 | 0.06 |  |  | -1.5 | -0.015
| 7 | 0.07 |  |  | -1.75 | -0.0175
| 8 | 0.08 |  |  | -2 | -0.02
| 9 | 0.09 |  |  | -2.5 | -0.025
| 10 | 0.1 |  |  | -3 | -0.03
| 0 | 0 |  | w/ 0,01 M HCl | -3.5 | -0.035
| 0.1 | 0.001 |  |  | -4 | -0.04
| 0.2 | 0.002 |  |  | -4.5 | -0.045
| 0.3 | 0.003 |  |  | -5 | -0.05
| 0.4 | 0.004
| 0.5 | 0.005
| 0.6 | 0.006 |  |  |  | 0
| 0.7 | 0.007 |  |  |  | 0
| 0.8 | 0.008 |  |  |  | 0 |  | c=n/V
| 0.9 | 0.009 |  |  |  | 0
| 1 | 0.01 |  |  |  | 0
| 1.1 | 0.011 |  |  |  | 0
| 1.2 | 0.012 |  |  |  | 0
| 1.3 | 0.013 |  |  |  | 0
| 1.4 | 0.014 |  |  |  | 0
| 1.5 | 0.015
| 1.6 | 0.016
| 1.7 | 0.017
| 1.8 | 0.018
| 1.9 | 0.019
| 2.1 | 0.021
| 2.3 | 0.023
| 2.5 | 0.025
| 2.7 | 0.027
| 3.2 | 0.032
| 3.7 | 0.037
| 4.7 | 0.047
| 5.7 | 0.057
0
0
0
0