## NaCl
navn | Na [mg/l] | Cl [mg/l]
0 | 82 | 131 | Feed
1 | 77 | 117 | Feed
1 | 77 | 118 | Concentrate
1 | 61 | 97 | Permeate
2 | 80 | 120 | Feed
2 | 80 | 120 | Concentrate
2 | 63 | 100 | Permeate
3 | 85 | 127 | Feed
3 | 85 | 125 | Concentrate
3 | 66 | 105 | Permeate
3.5 | 89 | 129 | Feed
3.5 | 88 | 128 | Concentrate
3.5 | 68 | 109 | Permeate
4 | 91 | 134 | Concentrate
4 | 72 | 113 | Permeate
4.5 | 86 | 127 | Feed
4.5 | 60 | 96 | Permeate

## CaCl2
navn | Ca [mg/l] | Cl [mg/l]
0 | 119 | 216 | Feed
1 | 118 | 223 | Feed
1 | 115 | 220 | Concentrate
1 | 45 | 106 | Permeate
2 | 132 | 246 | Feed
2 | 133 | 248 | Concentrate
2 | 49 | 109 | Permeate
3 | 150 | 277 | Feed
3 | 150 | 265 | Concentrate
3 | 54 | 121 | Permeate
3.5 | 163 | 280 | Feed
3.5 | 166 | 302 | Concentrate
3.5 | 56 | 119 | Permeate
4 | 184 | 329 | Concentrate
4 | 61 | 126 | Permeate
4.5 | 178 | 320 | Feed
4.5 | 48 | 111 | Permeate

## SiO2
navn | SiO2 [mg/l] | Na [mg/l]
0 | 64.1 | 47.6 | Feed
1 | 60.7 | 48.5 | Feed
1 | 62 | 48.3 | Concentrate
1 | 52.8 | 21.1 | Permeate
2 | 60.3 | 53 | Feed
2 | 62.7 | 52.7 | Concentrate
2 | 55.5 | 24.4 | Permeate
3 | 63.6 | 59.5 | Feed
3 | 63.9 | 58.9 | Concentrate
3 | 54.7 | 27 | Permeate
3.5 | 63.6 | 63.9 | Feed
3.5 | 63.4 | 64.8 | Concentrate
3.5 | 56.7 | 30.1 | Permeate
4 | 65.3 | 68.3 | Concentrate
4 | 51.6 | 32.7 | Permeate
4.5 | 63 | 67.2 | Feed
4.5 | 52.2 | 23.4 | Permeate

## NaCl_Check
| Mw | 22.99 | 35.45 | 61.0168 | Concentration mM |  |  | Charge
|  | Ion mg/L |  |  | cation | anion |  | cation | anion
time | stream | Na+ | Cl- | HCO3- | Na+ | Cl- | HCO3- | Na+ | Cl- | HCO3- | anion sum | deviation charge
0 | Feed | 82 | 131 | 8.4 | 3.5668 | 3.6953 | 0.13767 | 3.5668 | 3.6953 | 0.13767 | 3.833 | 7.4646
1 | Feed | 77 | 117 |  | 3.3493 | 3.3004 | 0 | 3.3493 | 3.3004 | 0 | 3.3004 | -1.4588
1 | Concentrate | 77 | 118 |  | 3.3493 | 3.3286 | 0 | 3.3493 | 3.3286 | 0 | 3.3286 | -0.61656
1 | Permeate | 61 | 97 |  | 2.6533 | 2.7362 | 0 | 2.6533 | 2.7362 | 0 | 2.7362 | 3.1252
2 | Feed | 80 | 120 | 31 | 3.4798 | 3.385 | 0.50806 | 3.4798 | 3.385 | 0.50806 | 3.8931 | 11.8781
2 | Concentrate | 80 | 120 |  | 3.4798 | 3.385 | 0 | 3.4798 | 3.385 | 0 | 3.385 | -2.7221
2 | Permeate | 63 | 100 |  | 2.7403 | 2.8209 | 0 | 2.7403 | 2.8209 | 0 | 2.8209 | 2.9395
3 | Feed | 85 | 127 |  | 3.6973 | 3.5825 | 0 | 3.6973 | 3.5825 | 0 | 3.5825 | -3.1036
3 | Concentrate | 85 | 125 |  | 3.6973 | 3.5261 | 0 | 3.6973 | 3.5261 | 0 | 3.5261 | -4.6296
3 | Permeate | 66 | 105 |  | 2.8708 | 2.9619 | 0 | 2.8708 | 2.9619 | 0 | 2.9619 | 3.1735
3.5 | Feed | 89 | 129 | 42 | 3.8712 | 3.6389 | 0.68834 | 3.8712 | 3.6389 | 0.68834 | 4.3273 | 11.7795
3.5 | Concentrate | 88 | 128 |  | 3.8278 | 3.6107 | 0 | 3.8278 | 3.6107 | 0 | 3.6107 | -5.67
3.5 | Permeate | 68 | 109 |  | 2.9578 | 3.0748 | 0 | 2.9578 | 3.0748 | 0 | 3.0748 | 3.9538
4 | Concentrate | 91 | 134 | 48 | 3.9582 | 3.78 | 0.78667 | 3.9582 | 3.78 | 0.78667 | 4.5666 | 15.3704
4 | Permeate | 72 | 113 |  | 3.1318 | 3.1876 | 0 | 3.1318 | 3.1876 | 0 | 3.1876 | 1.7815
4.5 | Feed | 86 | 127 | 43 | 3.7408 | 3.5825 | 0.70472 | 3.7408 | 3.5825 | 0.70472 | 4.2872 | 14.6087
4.5 | Permeate | 60 | 96 | 15 | 2.6098 | 2.708 | 0.24583 | 2.6098 | 2.708 | 0.24583 | 2.9539 | 13.1826

## CaCl2_check
| Mw | 40.078 | 35.45 | 61.0168 | Concentration mM |  |  | Charge
|  | Ion mg/L |  |  | cation | anion |  | cation | anion
navn | stream | Ca++ | Cl- | HCO3- | Ca++ | Cl- | HCO3- | Ca++ | Cl- | HCO3- | anion sum | deviation charge
0 | Feed | 119 | 216 | 6 | 2.9692 | 6.0931 | 0.098334 | 5.9384 | 6.0931 | 0.098334 | 6.1914 | 4.2604
1 | Feed | 118 | 223 |  | 2.9443 | 6.2906 | 0 | 5.8885 | 6.2906 | 0 | 6.2906 | 6.8274
1 | Concentrate | 115 | 220 |  | 2.8694 | 6.2059 | 0 | 5.7388 | 6.2059 | 0 | 6.2059 | 8.1396
1 | Permeate | 45 | 106 |  | 1.1228 | 2.9901 | 0 | 2.2456 | 2.9901 | 0 | 2.9901 | 33.1537
2 | Feed | 132 | 246 | 15 | 3.2936 | 6.9394 | 0.24583 | 6.5872 | 6.9394 | 0.24583 | 7.1852 | 9.0787
2 | Concentrate | 133 | 248 |  | 3.3185 | 6.9958 | 0 | 6.6371 | 6.9958 | 0 | 6.9958 | 5.4047
2 | Permeate | 49 | 109 |  | 1.2226 | 3.0748 | 0 | 2.4452 | 3.0748 | 0 | 3.0748 | 25.7449
3 | Feed | 150 | 277 |  | 3.7427 | 7.8138 | 0 | 7.4854 | 7.8138 | 0 | 7.8138 | 4.3875
3 | Concentrate | 150 | 265 |  | 3.7427 | 7.4753 | 0 | 7.4854 | 7.4753 | 0 | 7.4753 | -0.13474
3 | Permeate | 54 | 121 |  | 1.3474 | 3.4133 | 0 | 2.6947 | 3.4133 | 0 | 3.4133 | 26.6635
3.5 | Feed | 163 | 280 | 18 | 4.0671 | 7.8984 | 0.295 | 8.1341 | 7.8984 | 0.295 | 8.1934 | 0.72916
3.5 | Concentrate | 166 | 302 |  | 4.1419 | 8.519 | 0 | 8.2838 | 8.519 | 0 | 8.519 | 2.8392
3.5 | Permeate | 56 | 119 |  | 1.3973 | 3.3568 | 0 | 2.7946 | 3.3568 | 0 | 3.3568 | 20.1209
4 | Concentrate | 184 | 329 | 20 | 4.591 | 9.2807 | 0.32778 | 9.1821 | 9.2807 | 0.32778 | 9.6085 | 4.6434
4 | Permeate | 61 | 126 |  | 1.522 | 3.5543 | 0 | 3.0441 | 3.5543 | 0 | 3.5543 | 16.7617
4.5 | Feed | 178 | 320 | 20 | 4.4413 | 9.0268 | 0.32778 | 8.8827 | 9.0268 | 0.32778 | 9.3546 | 5.3126
4.5 | Permeate | 48 | 111 | 7.8 | 1.1977 | 3.1312 | 0.12783 | 2.3953 | 3.1312 | 0.12783 | 3.259 | 36.0566

## SiO2_check
| Mw | 22.99 | 60.08 | 61.0168 | Concentration mM |  |  | Charge
|  | Ion mg/L |  |  | cation | anion |  | cation | anion
navn | stream | Na + | SiO2 | HCO3- | Na + | SiO2 | HCO3- | Na + | SiO2 | HCO3- | anion sum | deviation charge w. SiO2 | deviation charge w/o. SiO2
0 | Feed | 47.6 | 64.1 | 126 | 2.0705 | 1.0669 | 2.065 | 2.0705 | 1.0669 | 2.065 | 3.1319 | 51.2663 | -0.26373
1 | Feed | 48.5 | 60.7 | 141 | 2.1096 | 1.0103 | 2.3108 | 2.1096 | 1.0103 | 2.3108 | 3.3212 | 57.4298 | 9.5385
1 | Concentrate | 48.3 | 62 |  | 2.1009 | 1.032 | 0 | 2.1009 | 1.032 | 0 | 1.032 | -50.8805 | -100
1 | Permeate | 21.1 | 52.8 |  | 0.91779 | 0.87883 | 0 | 0.91779 | 0.87883 | 0 | 0.87883 | -4.2452 | -100
2 | Feed | 53 | 60.3 | 157 | 2.3054 | 1.0037 | 2.5731 | 2.3054 | 1.0037 | 2.5731 | 3.5767 | 55.1488 | 11.6126
2 | Concentrate | 52.7 | 62.7 |  | 2.2923 | 1.0436 | 0 | 2.2923 | 1.0436 | 0 | 1.0436 | -54.4733 | -100
2 | Permeate | 24.4 | 55.5 |  | 1.0613 | 0.92377 | 0 | 1.0613 | 0.92377 | 0 | 0.92377 | -12.9613 | -100
3 | Feed | 59.5 | 63.6 |  | 2.5881 | 1.0586 | 0 | 2.5881 | 1.0586 | 0 | 1.0586 | -59.0976 | -100
3 | Concentrate | 58.9 | 63.9 |  | 2.562 | 1.0636 | 0 | 2.562 | 1.0636 | 0 | 1.0636 | -58.486 | -100
3 | Permeate | 27 | 54.7 |  | 1.1744 | 0.91045 | 0 | 1.1744 | 0.91045 | 0 | 0.91045 | -22.4766 | -100
3.5 | Feed | 63.9 | 63.6 | 196 | 2.7795 | 1.0586 | 3.2122 | 2.7795 | 1.0586 | 3.2122 | 4.2708 | 53.6559 | 15.5699
3.5 | Concentrate | 64.8 | 63.4 |  | 2.8186 | 1.0553 | 0 | 2.8186 | 1.0553 | 0 | 1.0553 | -62.5611 | -100
3.5 | Permeate | 30.1 | 56.7 |  | 1.3093 | 0.94374 | 0 | 1.3093 | 0.94374 | 0 | 0.94374 | -27.9182 | -100
4 | Concentrate | 68.3 | 65.3 | 213 | 2.9709 | 1.0869 | 3.4908 | 2.9709 | 1.0869 | 3.4908 | 4.5777 | 54.0877 | 17.5029
4 | Permeate | 32.7 | 51.6 |  | 1.4224 | 0.85885 | 0 | 1.4224 | 0.85885 | 0 | 0.85885 | -39.6175 | -100
4.5 | Feed | 67.2 | 63 | 205 | 2.923 | 1.0486 | 3.3597 | 2.923 | 1.0486 | 3.3597 | 4.4083 | 50.8148 | 14.9408
4.5 | Permeate | 23.4 | 52.2 | 61 | 1.0178 | 0.86884 | 0.99972 | 1.0178 | 0.86884 | 0.99972 | 1.8686 | 83.5826 | -1.7792